## POZO
Id_pozo | Dirección | Barrio | Fecha | Levantó | Estado | Sistema | Coordenada X | Coordenada Y | Elevación | Profundidad | Año de instalación | Tipo Cámara | Estructura de pavimento | Existe tapa | Material tapa | Estado tapa | Existe cono | Tipo Cono | Material Cono | Estado Cono | Existe Cilindro | Diametro Cilindro (m) | Material Cilindro | Estado Cilindro | Existe Cañuela | Material Cañuela | Estado Cañuela | Existe Peldaños | Material Peldaños | Número Peldaños | Estado Peldaños | Observaciones
PZ1666 | Cl 7 # 10-44 | Centro | 2018-01-03 | Michelle | Sin representación | Combinado |  |  |  | 13292 | Desconocido | Típica de fondo | Pav. Rígido | Si | Ferroconcreto | Bueno | Si | Concéntrico | Mampostería | Bueno | Si | 1.20 m | Mampostería | Regular | No | Concreto | Malo | No | NA | 0 | NA

## TUBERIAS
Id_pozo | Id_tuberia | tipo_tuberia | ø (mm) | Material | Z | Estado | Emboquillado | Longitud
PZ1666 | PZ1665 | Entrada | 300 | PVC | 0.6924 | Bueno | NO
PZ1666 | PZ1669 | Entrada | 200 | Gres | 0.9057 | Bueno | NO
PZ1666 | PZ1665 | Salida | 200 | GRES | 0.9616 | Bueno | NO

## SUMIDEROS
Id_pozo | Id_sumidero | #_esquema | Tipo sumidero | ø (mm) | Material Tuberia | H salida (m) | H llegada (m)
PZ1666 | S1667-2 | 1 | Vía | 150 | Gres | 0.69 | 0.793
PZ1666 | S1667-3 | 2 | Vía | 150 | Gres | 0.65 | 0.754
PZ1666 | S1667-4 | 3 | Vía | 150 | Gres | 0.55 | 0.766
PZ1666 | S1667-1 | 4 | Vía | 150 | Gres | 0.61 | 0.828